## 跑道
采购清单分项报价表
序号 | 项目内容 | 产品型号 | 单位 | 数量 | 单价 | 金额 | 说明 | 备注
一、校道修复改造
1 | 原校道砂浆层基础修复 | - | ㎡ | 400 |  |  | 1.工序：井盖更换，场地下挖处理，清洗，高强度环氧砂浆材料回填，高强度自流平水泥找平 2.高强度环氧沙浆：用于修复混凝土结构的空洞、蜂窝、破损等的砂浆； 3.抗压强度水泥混凝土面层抗压强度为20MPa 以上； 4.施工面积以实际为准。 修复要求：表面平整 无凹凸形状，路面抗压、抗震、耐磨、耐候。
2 | 跑道硬地丙烯酸面层涂装 厚度2mm | 宝力威-硬地丙烯酸 | ㎡ | 400 |  |  | 1.工序：基础打磨，清洗场地，两道底涂，两道中涂，两道面涂，画线。； 2.系统构成（8层）：丙烯酸底涂层2层+丙烯酸纹理层 2层+丙烯酸终饰耐磨面层2层+丙烯酸白划线层2层； 3.施工时间约30天； 4.施工面积以实际为准。
[5 empty] | 合计 | 0

## Sheet1
理工南校区校道修复铺装预算
序号 | 项目内容 | 产品型号 | 单位 | 数量 | 单价 | 金额 | 图片 | 说明 | 备注
一、校道修复改造
1 | 原校道砂浆层基础修复 | - | ㎡ | 400 | 310 | 124000 |  | 1.工序：井盖更换，场地下挖处理，清洗，高强度环氧砂浆材料回填，高强度自流平水泥找平 2.高强度环氧沙浆：用于修复混凝土结构的空洞、蜂窝、破损等的砂浆； 3.抗压强度水泥混凝土面层抗压强度为20MPa 以上； 4.施工面积以实际为准。 修复要求：表面平整 无凹凸形状，路面抗压、抗震、耐磨、耐候。
2 | 跑道硬地丙烯酸面层涂装 厚度2mm | 宝力威-硬地丙烯酸 | ㎡ | 400 | 78 | 31200 |  | 1.工序：基础打磨，清洗场地，两道底涂，两道中涂，两道面涂，画线。； 2.系统构成（8层）：丙烯酸底涂层2层+丙烯酸纹理层 2层+丙烯酸终饰耐磨面层2层+丙烯酸白划线层2层； 3.施工时间约10天； 4.施工面积以实际为准。
小计 |  |  |  |  | 155200
二、篮球场周边跑道改造
1 | 高强度自流平水泥 | - | ㎡ | 561.6 | 108 | 60652.8 |  | 1.抗压强度水泥混凝土面层抗压强度为20MPa 以上； 2..施工面积以实际为准。 修复要求：表面平整 无凹凸形状，路面抗压、抗震、耐磨、耐候。
2 | 原防滑砖通道改造 | - | ㎡ | 37.84 | 280 | 10595.2 |  | 工序：凿除原有防滑砖，下挖10cm，倒灌C30混凝土15cm，地面找平
3 | 跑道硬地丙烯酸面层涂装 厚度1.5mm | 宝力威-硬地丙烯酸 | ㎡ | 561.6 | 62 | 34819.2 |  | 1.工序：基础打磨，清洗场地，1道底涂，1道中涂，2道面涂，画线。； 2.系统构成（5层）：丙烯酸底涂层1层+丙烯酸纹理层 1层+丙烯酸终饰耐磨面层2层+丙烯酸白划线层1层； 3.施工时间约10天； 4.施工面积以实际为准。
小计 |  |  |  |  | 106067.2
三、沙池活动区域整改
1 | 旧沙池清理 | - | ㎡ | 45.58 | 210 | 9571.8 |  | 挖除原基层混疑土至30公分，拆除原有器材，回填细沙30公分 池基四边做防撞条
2 | 拼装悬浮地板 | 浩康-拼装悬浮地板 | ㎡ | 66 | 100 | 6600 |  | 产品材质：采用德国进口100%纯（PP）聚丙烯共聚物材料改性制成的新型健康环保体育运动地板，绝不添加再生料。 1.产品尺寸规格：250mm×250mm× 12mm； 2.为了避免注塑点老化，要求悬浮式拼装地板采用无注塑点设计； 3、篮球反弹率≧95%； 4、摩擦系数：0.58； 5、-40℃至70℃，试验24小时，无融化、无龟裂、无明显色差。
3 | 运动器材 | 单杠 FXL-101 | 付 | 5 | 2000 | 10000 |  | 1.规格：1610×114×2300mm；主立柱采用ф114×3.0mm优质钢管； 2.杠面高度为2300mm，立柱中心距为1500mm，横向杠采用ф32×3.0mm优质钢管，防挂钩设计； 3.器材表面采用户外环保聚酯静电粉末喷涂处理，采用计算机控制进口静电粉末喷涂设备，粉末回收采用小旋风和进口滤心，高效率回收，不污染环境； 4.主立柱明显位置铆接0.7mm厚，大小为260mm×90mm的不锈钢警告说明牌；方形设计，防止划伤；字体采用照相腐蚀，环保耐用； 5.增强上肢、肩部及胸部力量和耐力，改善心肺功能、锻炼身体协调性。
4 |  | 天梯 FXL-105 | 付 | 1 | 5500 | 5500 |  | 1.规格：3130×841×1960mm；主立柱采用φ114×3.0mm优质钢管； 2.纵向横梁采用φ38×3.0mm优质钢管穿入立柱上下连接防挂钩设计，小横梁采用φ32×3.0mm优质钢管； 3.连接件选用自己设计开发专利产品防盗盖连接装置、不锈钢螺丝内连接止退设计，可防锈防盗、防松动； 4.器材表面采用户外环保聚酯静电粉末喷涂处理，采用计算机控制进口静电粉末喷涂设备，粉末回收采用小旋风和进口滤心，高效率回收，不污染环境； 5.主立柱明显位置铆接0.7mm厚，大小为260mm×90mm的不锈钢警告说明牌；方形设计，防止划伤；字体采用照相腐蚀，环保耐用； 6.增强上肢力量和腰腹部柔韧性，提高肩关节承受能力，锻炼平衡能力和协调性。
小计 |  |  |  |  | 31671.8
四、新建通道
1 | 挖树 |  | 1 | 棵 | 2000 | 2000
2 | 吊车清运 |  | 1 | 项 | 1000 | 1000 |  | 运送至斗门校区
3 | 种树 |  | 1 | 棵 | 1200 | 1200 |  | 挖土、种树、回填
4 | 新建通道 |  | 1 | 项 | 2800 | 2800 |  | 10㎡路基挖除，15cm混凝土回填，淤泥清运
小计 |  |  |  |  | 7000
合计 |  |  |  |  | 299939
备注： 一、报价说明 1.上述报价包含运费、安装费及增值税费； 2.上述产品质量免费保修两年。 二、丙烯酸涂层产品要求 1.持有国家体育用品质量监督检验中心出具的检测报告（检测依据GB/T 20033.2-2005）。 2.提供硬度检验报告（检测依据GB/T 2411-2008）。 3.提供VOC苯醛重金属限量检验报告(GB 18582-2008)。 4.提供检验的耐磨性检验报告（检测依据GB/T 22374-2008） 5.提供检验的耐人工气候老化检验报告（检测依据GB/T 22374-2008） 6.提供检验的冻融循环检验报告（检测依据JG/T 25-1999）。 7.提供SGS检测报告ROHS指令 2011/65/EU 8.提供挥发性有机化合物VOC含量的检测报告（检测依据GB/T 23986-2009）。 9.提供抗细菌性能（大肠埃希细菌、金黄色葡萄球菌、铜绿假单胞菌）检测报告（检测依据HG/T 3950-2007）； 10.提供耐水性、耐油性、耐碱性、耐滑性、耐冲击性的检测报告（检测依据GB/T 22374-2008标准（水性Ⅱ级））。 三、单双杠产品要求 1.所有产品需通过NSCC做国体认证; 2.运动地面应为松软或富有弹性缓冲的地面，例如：沙土层、安全地垫等.
珠海锐能体育设施有限公司
2018-11-14