## Sheet1
电气部智能制造设备技术应用赛项--设备升级采购
序号 | 名 称 | 现有使用品牌、型号及规格 | 数量 | 单位 | 单价 | 总价（元） | 备注
1 | 加工单元 | 1.2个电动工具，可分别对零件表面进行加工、打磨。 2.电动工具位置可以旋转，角度可调。 | 1 | 套
2 | RFID检测模块 | RFID检测模块×1 1) 感应头通过无线电讯号与标签之间进行非接触式的数据通信，读取或写入标签数据； 2)读写头与上位机采用Modbus-TCP通讯； 3)标签最多可存储112字节数据； 4)感应头固定在可以调节位置的支架上。 | 1 | 套
3 | 智能制造设备附件 | 1）PCB板（含RFID芯片）8套； 2）涂胶板2套； 3）机器人端电气快插接头； 4）三色灯1套； 5）印有“CPU”芯片，四种颜色，每种2件；印有“集成电路”芯片，四种颜色，每种2件； 6）中转盘2套； 视觉标定板1套。 | 1 | 套
4 | 智能制造工具套装 | 1.工具箱×1； 2.9件套内六角套组×1； 3.斜口钳×1； 4.十字形螺丝批×1； 5.一字螺丝刀×1； 6.两用扳手7mm×1； 7.两用扳手8mm×1； 8.万用表×1； 9.活动扳手开口扳手8寸×1； 10.卷尺10M×1； 11.美工刀×1。 | 1 | 套
总价：