## 工程项目清单汇总表
工程项目清单汇总表
工程名称: |  | 珠海市理工职业技术学校南校区实训楼消防应急照明整改项目 |  | 标段： |  | 第1页, 共8页
序号 |  |  | 项目内容 |  | 金额(元)
1 |  |  | 分部分项工程费
1.1 |  |  | 实训楼应急照明改造
2 |  |  | 措施项目费
2.1 |  |  | 其中：安全生产措施项目
3 |  |  | 其他项目费
3.1 |  |  | 其中：暂列金额
3.2 |  |  | 其中：专业工程暂估价
3.3 |  |  | 其中：计日工
3.4 |  |  | 其中：总承包服务费
3.5 |  |  | 其中：工程优质费
3.6 |  |  | 其中：预算包干费
4 |  |  | 增值税
合 计
注： | 1 专业工程暂估价为已含税价格，在计算增值税计算基础时不应包含专业工程暂估价金额； 2 本表宜用于按合同标的为工程量清单编制对象的工程汇总计算，以单项工程、单位工程等为工程量清单编对象的工 程可按本表汇总计算。

## 分部分项工程项目清单计价表
分部分项工程项目清单计价表
工程名称: |  | 珠海市理工职业技术学校南校区实训楼消防应急照明整改项目 |  |  | 标段: |  |  |  | 第2页, 共8页
序号 | 项目编码 |  | 项目名称 | 项目特征描述 |  | 计量单位 | 工程量 | 金额(元)
[8 empty] | 综合单价 |  | 合价
|  |  | 实训楼应急照明改造 | [6 empty] | 65135.47
1 | 030412001001 |  | 拆除 原有线管、电线、应急照明灯等 | 1、项目：拆除原有线管、电线、应急照明灯等 2、清运：拆除后的线管清运，运距综合考虑；电线、灯具交由建设单位统一处理 3、其他：结合现场施工条件，综合考虑按方案和规范要求而实施，完成这项清单的一切有关费用 |  | 项 | 1.000
2 | 030412001002 |  | 配管 SC20 | 1、名称：电线管 2、材质：镀锌电线管 3、规格：SC20 4、配置形式：明配 5、接地要求：符合设计及施工规范要求 6、其他：结合现场施工条件，综合考虑按方案和规范要求而实施，完成这项清单的一切有关费用 |  | m | 1377.000
3 | 030412001003 |  | 配线 ZCN-BVV-2.5mm2 | 1、名称：绝缘电线 2、规格：ZCN-BVV-2.5mm2 3、敷设方式：管内配线 4、其他：结合现场施工条件，综合考虑按方案和规范要求而实施，完成这项清单的一切有关费用 |  | m | 4131.000
本页小计
分部分项工程项目清单计价表
工程名称: |  | 珠海市理工职业技术学校南校区实训楼消防应急照明整改项目 |  |  | 标段: |  |  |  | 第3页, 共8页
序号 | 项目编码 |  | 项目名称 | 项目特征描述 |  | 计量单位 | 工程量 | 金额(元)
[8 empty] | 综合单价 |  | 合价
4 | 030412006001 |  | 接线盒 | 1、名称：接线盒 2、材质：塑料 3、规格：86型 4、配置形式：明装 5、接地要求：符合设计及施工规范要求 6、其他：结合现场施工条件，综合考虑按方案和规范要求而实施，完成这项清单的一切有关费用 |  | 个 | 120.000
5 | 030413002001 |  | 疏散出口指示标志灯 | 1、名称：疏散出口指示标志灯 2、额定电压：220V 3、充电时间：≤24H 4、应急时间：≥90min 5、安装方式：吊装、壁挂 6、其他：结合现场施工条件，综合考虑按方案和规范要求而实施，完成这项清单的一切有关费用 |  | 套 | 48.000
6 | 030413002002 |  | 安全出口指示标志灯 | 1、名称：安全出口指示标志灯 2、额定电压：220V 3、充电时间：≤24H 4、应急时间：≥90min 5、安装方式：吊装、壁挂 6、其他：结合现场施工条件，综合考虑按方案和规范要求而实施，完成这项清单的一切有关费用 |  | 套 | 10.000
本页小计
分部分项工程项目清单计价表
工程名称: |  | 珠海市理工职业技术学校南校区实训楼消防应急照明整改项目 |  |  | 标段: |  |  |  | 第4页, 共8页
序号 | 项目编码 |  | 项目名称 | 项目特征描述 |  | 计量单位 | 工程量 | 金额(元)
[8 empty] | 综合单价 |  | 合价
7 | 030413002003 |  | 双头应急照明灯 | 1、名称：双头应急照明灯 2、额定电压：220V 3、充电时间：≤24H 4、应急时间：≥90min 5、应急光源：LED 6、安装方式：吊装、壁挂 7、其他：结合现场施工条件，综合考虑按方案和规范要求而实施，完成这项清单的一切有关费用 |  | 套 | 57.000
本页小计
合 计

## 措施项目清单计价表
措施项目清单计价表
工程名称: |  | 珠海市理工职业技术学校南校区实训楼消防应急照明整改项目 |  |  | 标段: |  | 第5页, 共8页
序号 | 项目编码 |  | 项目名称 | 工作内容 |  | 价格(元) |  | 备注
1 | 031401001001 |  | 脚手架 | 1.搭设脚手架、斜道、上料平台，铺设安全网，铺(翻)脚手板，转运、改制、维修维护，拆除、堆放、整理，外运、归库等
2 | 031401009001 |  | 安全生产 | 1.施工现场安全施工所需的各项措施
3 | 031401010001 |  | 文明施工 | 1.施工现场文明施工、绿色施工所需的各项措施
4 | 031401011001 |  | 环境保护 | 1.施工现场为达到环保要求所需的各项措施
5 | 031401012001 |  | 临时设施 | 1.为进行建设工程施工所需的生活和生产用的临时建筑物、构筑物和其他临时设施。包括临时设施的搭设、移拆、维修、清理、拆除后恢复等，以及因修建临时设施应由承包人所负责的有关内容
本页合计 | [7 empty] | -
合 计 | [7 empty] | -

## 其他项目清单计价表
其他项目清单计价表
工程名称: |  | 珠海市理工职业技术学校南校区实训楼消防应急照明整改项目 |  | 标段： |  |  | 第6页, 共8页
序号 | 项目名称 |  | 暂估(暂定) 金额(元) |  | 结算(确定) 金额(元) | 调整金额± (元) |  | 备注
1 | 暂列金额
2 | 专业工程暂估价 | [6 empty] | 已含增值税。
3 | 计日工
4 | 总承包服务费
5 | 工程优质费 | [6 empty] | 市级质量奖按4.5%计算；省级质量奖7.5%计算；国家级质量奖12%计算
6 | 预算包干费 | [6 empty] | 以分部分项人工费 + 分部分项机具费为计算基础 * 10.00%
合 计 | [7 empty] | -

## 增值税计价表
增值税计价表
工程名称: |  | 珠海市理工职业技术学校南校区实训楼消防应急照明整改项目 |  | 标段： |  |  | 第7页, 共8页
序号 | 项目名称 |  | 计算基础说明 |  | 计算基础 | 税率(%) |  | 金额(元)
1 | 增值税 |  | 分部分项工程费+措施项目费+其他项目费-专业工程暂估价 |  |  | 9.00
合 计

## 主要材料设备价格表(单价)(格式二)
主要材料设备价格表
工程名称: |  | 珠海市理工职业技术学校南校区实训楼消防应急照明整改项目 |  |  | 第8页, 共8页
序号 | 材料设备编码 |  | 材料设备名称 | 规格、型号等特殊要求 | 单位 | 除税编制单价(元)
1 | 00010010 |  | 人工费 |  | 元
2 | 25000001-0026 |  | 双头应急照明灯 |  | 套
3 | 25000001-0038 |  | 安全出口指示标志灯 |  | 套
4 | 25000001-0040 |  | 疏散出口指示标志灯 |  | 套
5 | 28030170-0008 |  | 绝缘电线 | ZCN-BVV-2.5mm2 | m
6 | 29060030-0005 |  | 镀锌电线管 | SC20 | m
7 | 29110390 |  | 接线盒 |  | 个